## 266c-5U-1-bom-v1.1
266c-5u-1 v1.1 - 5U Format: Integrator, SRV, S&H
ICs
Value | Designator | Qty | Description | Mouser Part Number | Price | Quoted Part Number | Total | Comments
CA3080 | IC7 | 1 | OTA
CD4013 | IC2, IC6 | 2 | Dual D Flip-Flop | 595-CD4013BE | 0.25 | 595-CD4013BE | 0.5
CD4015 | IC11, IC12 | 2 | Dual 4-Bit Static Shift Register | 595-CD4015BE | 0.29 | 595-CD4015BE | 0.58
CD4016 | IC3 | 1 | CMOS Quad Bilateral Switch | 595-CD4016BE | 0.25 | 595-CD4016BE | 0.25
CD4030 | IC9 | 1 | CMOS Quad Ex-Or Gate | 595-CD4030BE | 0.25 | 595-CD4030BE | 0.25
LF356 | IC8 | 1 | JFET Input Op-Amp | 926-LF356N/NOPB | 0.79 | 926-LF356N/NOPB | 0.79
LF398 | IC1, IC5 | 2 | Monolithic S&H | 926-LF398N/NOPB | 1.36 | 926-LF398N/NOPB | 2.72
RC4136 | IC4, IC10, IC13 | 3 | Quad 741 Op-Amp | 595-RC4136N | 1 | 595-RC4136N | 3
Capacitors
Value | Designator | Qty | Description | Mouser Part Number | Price | Quoted Part Number | Total | Comments
100pF | C7, C31, C32, C33, C34 | 5 | Ceramic - 5mm LS | 80-C317C101J5G | 0.41 | 80-C317C101J5G | 2.05
10nF | C1, C15 | 1 | Film - 5mm LS | 80-R82EC2100DQ50J | 0.21 | 80-R82EC2100DQ50J | 0.21 | change C5 to 220pF
50nF | C22 | 1 | Film - 5mm LS | 871-B32529C3473J | 0.24 | 871-B32529C3473J | 0.24 | use 47 nF
180nF | C2, C6 | 2 | Film - 5mm LS | 667-ECQ-V1H184JL3 | 0.34 | 667-ECQ-V1H184JL3 | 0.68
0.1uF | C3, C4, C5, C8, C9, C10, C11, C12, C13, C17, C18, C20, C21, C23, C24, C25, C26, C27, C28, C29, C36, C38 | 22 | Ceramic - 5mm LS | 80-C322C104Z5U | 0.2 | 80-C322C104Z5U | 4.4
1uF x 50V | C19, C30 | 1 | Electrolytic | 667-ECA-1HM010I | 0.2 | 667-ECA-1HM010I | 0.2 | change C19 to film
100uF x 50V | C35, C37 | 0 | Electrolytic | 667-ECA-1HM101 | 0.33 | 667-ECA-1HM101 | 0 | change to 22 uF
Resistors
Value | Designator | Qty | Description | Mouser Part Number | Price | Quoted Part Number | Total | Comments
100R | R100, R122 | 0 | 1% 1/4W Resistor | 271-100-RC | 0.13 | 271-100-RC | 0 | change to 1K for LEDs
220R | R1, R8, R10, R92, R97, R104 | 6 | 1% 1/4W Resistor | 271-220-RC | 0.13 | 271-220-RC | 0.78
1K | R3, R11, R12, R46 | 4 | 1% 1/4W Resistor | 271-1K-RC | 0.13 | 271-1K-RC | 0.52
2K | R40 | 1 | 1% 1/4W Resistor | 271-2K-RC | 0.13 | 271-2K-RC | 0.13
2K2 | R99, R121 | 2 | 1% 1/4W Resistor | 271-2.2K-RC | 0.13 | 271-2.2K-RC | 0.26
4K7 | R111, R117, R118 | 3 | 1% 1/4W Resistor | 271-4.7K-RC | 0.13 | 271-4.7K-RC | 0.39
6K8 | R95, R108 | 2 | 1% 1/4W Resistor | 271-6.8K-RC | 0.13 | 271-6.8K-RC | 0.26
10K | R2, R9, R18, R23, R25, R30, R32, R36, R39, R42, R48, R49, R57, R101, R115, R123 | 13 | 1% 1/4W Resistor | 271-10K-RC | 0.09 | 271-10K-RC | 1.17 | change R25 and R32 to 7.5K; change R23 and R30 to 12K; add 10K pullup to IC9 pin 6
15K | R27, R64, R106, R107, R125 | 5 | 1% 1/4W Resistor | 271-15K-RC | 0.13 | 271-15K-RC | 0.65
18K | R110, R114, R116 | 3 | 1% 1/4W Resistor | 271-18K-RC | 0.13 | 271-18K-RC | 0.39
22K | R7, R14 | 2 | 1% 1/4W Resistor | 271-22K-RC | 0.13 | 271-22K-RC | 0.26
24K | R91 | 1 | 1% 1/4W Resistor | 271-24K-RC | 0.13 | 271-24K-RC | 0.13
24K9 | R96 | 1 | 1% 1/4W Resistor | 271-24.9K-RC | 0.13 | 271-24.9K-RC | 0.13
30K | R103 | 1 | 1% 1/4W Resistor | 271-30K-RC | 0.13 | 271-30K-RC | 0.13
33K | R62, R113 | 2 | 1% 1/4W Resistor | 271-33K-RC | 0.13 | 271-33K-RC | 0.26
47K | R13, R22, R31, R34, R66, R89, R119, R124 | 7 | 1% 1/4W Resistor | 271-47K-RC | 0.09 | 271-47K-RC | 0.63 | change R22 to 15K
49K9 | R98 | 1 | 1% 1/4W Resistor | 271-49.9K-RC | 0.13 | 271-49.9K-RC | 0.13
100K | R5, R6, R15, R20, R26, R28, R33, R37, R43, R45, R58, R67, R84, R93, R94, R102, R109, R112, R120 | 15 | 1% 1/4W Resistor | 271-100K-RC | 0.09 | 271-100K-RC | 1.35 | change R37 to 49K9, R84 to 95K3, R109 to 66K3, and R15 to wire link
120K | R19, R21, R29, R41, R60, R61, R69, R71, R73 | 5 | 1% 1/4W Resistor | 271-120K-RC | 0.13 | 271-120K-RC | 0.65 | change R21 and R60 to 165K, change R61 to shottky diode, do not install R19
130K | R70, R78, R80 | 3 | 1% 1/4W Resistor | 271-130K-RC | 0.13 | 271-130K-RC | 0.39
150K | R38, R68, R76, R82, R83, R105 | 4 | 1% 1/4W Resistor | 271-150K-RC | 0.13 | 271-150K-RC | 0.52 | change R68 to 47K, R105 to 200K
180K | R72, R74, R81 | 3 | 1% 1/4W Resistor | 271-180K-RC | 0.13 | 271-180K-RC | 0.39
200K | R75, R77, R79, R85 | 3 | 1% 1/4W Resistor | 271-200K-RC | 0.13 | 271-200K-RC | 0.39 | change R85 to 192K
220K | R24 | 0 | 1% 1/4W Resistor | 271-220K-RC | 0.13 | 271-220K-RC | 0 | change R24 to 165K
390K | R87 | 0 | 1% 1/4W Resistor | 271-390K-RC | 0.13 | 271-390K-RC | 0 | change to 383K
820K | R86 | 0 | 1% 1/4W Resistor | 271-820K-RC | 0.13 | 271-820K-RC | 0 | change to 768K
1M | R4, R63 | 2 | 1% 1/4W Resistor | 271-1.0M-RC | 0.13 | 271-1.0M-RC | 0.26
1M5 | R88 | 1 | 1% 1/4W Resistor | 271-1.5M-RC | 0.13 | 271-1.5M-RC | 0.13
2M2 | R17, R47, R59, R65 | 4 | 1% 1/4W Resistor | 271-2.2M-RC | 0.13 | 271-2.2M-RC | 0.52
3M3 | R90 | 0 | 1% 1/4W Resistor | 71-CMF553.3M1%T1TR | 0.51 | 71-CMF553.3M1%T1TR | 0 | change to 3M
100K | VR1 | 1 | Single-turn Trimmer Resistor | 858-25PR100KLF | 1.24 | 858-25PR100KLF | 1.24
Misc
Value | Designator | Qty | Description | Mouser Part Number | Price | Quoted Part Number | Total | Comments
EXC-ELSA35V | L1, L2 | 2 | Ferrite Bead | 667-EXC-ELSA35V | 0.27 | 667-EXC-ELSA35V | 0.54
1N5240 | Z1 | 1 | 10V Zener Diode | 512-1N5240B | 0.1 | 512-1N5240B | 0.1
1N457 | D1, D2, D3, D4, D5, D6, D7, D8, D9, D10, D11 | 11 | Small Signal Diode | 512-1N457ATR | 0.14 | 512-1N457ATR | 1.54
2N1711 | Q1, Q2 | 2 | Planar Epitaxial NPN Transistor | 610-2N3904 | 0.36 | 610-2N3904 | 0.72 | use 2N3904
2N3906 | Q3, Q4 | 2 | PNP General Purpose Amplifier | 610-2N3906 | 0.36 | 610-2N3906 | 0.72
J202 | Q5 | 1 | N-Channel General Purpose FET | 512-BF256B | 0.62 | 512-BF256B | 0.62 | obsolete: use BF256; rotate 180 degrees
IDC-20 | XS-4 | 1 | IDC 20-pin socket |  |  |  |  | included with PCB
|  | 20 | FCI mini-latch pins 22-26AWG | 649-48235-000LF | 0.32 | 649-48235-000LF | 6.4
|  | 4 | 3 pin FCI mini-latch housing | 649-65039-034LF | 0.65 | 649-65039-034LF | 2.6 | fit inside XS-4 for panel wiring
|  | 2 | 4 pin FCI mini-latch housing | 649-65039-033LF | 0.69 | 649-65039-033LF | 1.38 | fit inside XS-4 for panel wiring
|  | 1 | MTA 0.156" 4 Pin MOTM Power | 571-6404454 | 0.21 | 571-6404454 | 0.21
|  | 4 | 8 pin DIP IC socket | 517-4808-3000-CP | 0.28 | 517-4808-3000-CP | 1.12
|  | 7 | 14 pin DIP IC socket | 517-4814-3000-CP | 0.32 | 517-4814-3000-CP | 2.24
|  | 2 | 16 pin DIP IC socket | 517-4816-3000-CP | 0.36 | 517-4816-3000-CP | 0.72
Modifications
Value | Designator | Qty | Description | Mouser Part Number | Price | Quoted Part Number | Total | Comments
SD-103A | Input protection IC9B:5, IC2b:11, IC6B:10 | 4 | Schottky Diode | 625-SD103A | 0.12 | 625-SD103A | 0.48 | CMOS input protection replace R61 with diode
1K | R100, R122 | 2 | 1% 1/4W Resistor | 271-1K-RC | 0.13 | 271-1K-RC | 0.26 | LED brightness
7K5 | R25, R30 | 2 | 1% 1/4W Resistor | 271-7.5K-RC | 0.13 | 271-7.5K-RC | 0.26 | 5V pulse output
12K | R23, R30 | 2 | 1% 1/4W Resistor | 271-12K-RC | 0.13 | 271-12K-RC | 0.26 | 5V pulse output
15K | R22 | 1 | 1% 1/4W Resistor | 271-15K-RC | 0.13 | 271-15K-RC | 0.13 | 5V pulse input
47K | R16, R35, R68 | 3 | 1% 1/4W Resistor | 271-47K-RC | 0.13 | 271-47K-RC | 0.39 | 5V pulse input R16 and R35 normally not installed
47K5 | R89 | 1 | 1% 1/4W Resistor | 271-47.5K-RC | 0.13 | 271-47.5K-RC | 0.13 | binary weight
49K9 | R37 | 1 | 1% 1/4W Resistor | 271-49.9K-RC | 0.13 | 271-49.9K-RC | 0.13 | 5V CV input
66K5 | R109 | 1 | 1% 1/4W Resistor | 271-66.5K-RC | 0.13 | 271-66.5K-RC | 0.13 | 5V CV input
95K3 | R84 | 1 | 1% 1/4W Resistor | 271-95.3K-RC | 0.13 | 271-95.3K-RC | 0.13 | binary weight
165K | R21, R24, R60 | 3 | 1% 1/4W Resistor | 271-165K-RC | 0.13 | 271-165K-RC | 0.39 | 5V pulse input
192K | R85 | 1 | 1% 1/4W Resistor | 271-192K-RC | 0.13 | 271-192K-RC | 0.13 | binary weight
200K | R105 | 1 | 1% 1/4W Resistor | 271-200K-RC | 0.13 | 271-200K-RC | 0.13 | 15V control
383K | R87 | 1 | 1% 1/4W Resistor | 271-383K-RC | 0.13 | 271-383K-RC | 0.13 | binary weight
768K | R86 | 1 | 1% 1/4W Resistor | 271-768K-RC | 0.13 | 271-768K-RC | 0.13 | binary weight
3M | R90 | 1 | 1% 1/4W Resistor | 71-CMF553M0000FKEK | 0.51 | 71-CMF553M0000FKEK | 0.51 | binary weight
10nF | C1 | 1 | Ceramic - 5mm LS | 80-C317C221J5G | 0.4 | 80-C317C221J5G | 0.4 | reduce sample clock to ~150 uS
1uF x 50V | C19 | 1 | Film - 5mm LS | 505-MKS21/50/10 | 0.84 | 505-MKS21/50/10 | 0.84 | bipolar inputs; bend leads to fit
22uF x 50V | C35, C37 | 2 | Electrolytic | 667-ECA-1HM220I | 0.33 | 667-ECA-1HM101 | 0.66 | lower capacitance
[6 empty] | Total Parts | 50.56